## 1
序号 | 章节 | 序号 | 名称 | 修改前 | 修改后 | 备注
1 | 第五章 2.2.1 | 2.1 | 370M固定集群基站 | 基本技术要求：（7） 工作频段/MHz：350-390、信道间隔/kHz：12.5、时隙数：2、调制方式：4FSK、工作模式：TMO/RMO、同播精度：10μs；数字同播基站接收机接收灵敏度：≤-118dBm、互调响应抑制：≥70dB、阻塞：≥84dB、杂散响应抗干扰：≥70dB、共信道抑制：≥-12dB、配置数量与基站数量相同；数字同播基站发射机每载频最大输出功率：≤47dBm、4FSK调制频偏误差：≤10.0%、4FSK发射误码率：≤1×10-4、占用带宽：≤8.5kHz、最大调制限制：±3.15kHz、频率误差：±1×10-6、互调衰减：≤-50dB、邻道功率比（ACPR）：F0±12.5kHz ≤-60dB，F0±25.0kHz ≤-70dB、瞬态切换邻道功率：（ACTP）0±12.5kHz ≤-50dB，F0±25.0kHz ≤-60dB、发射杂散：9kHz～1GHz（含）≤-36dBm， 1GHz～12.75GHz ≤-30dBm、配置数量与基站数量相同；数字同播基站控制器联网方式：支持E1/IP链路、E1输入阻抗：75Ω（非平衡）、E1接口速率：2048Kbps、IP接口速率：10M/100M自适应、IP接口类型：标准RJ45、配置数量与基站数量相同；数字同播基站全向天线工作频段：350-390MHz内、增益：10.2dBi、驻波比：≤1.5、阻抗：50Ω、极化方式；垂直、功率容量：100W、配置数量与基站数量相同；数字同播基站射频馈线特性阻抗（Ω）：50±1.0、损耗(dB/100M)：≤4.2、工作温度范围（℃）:-40℃～±85℃、驻波比:≤1.2、配置数量与基站数量相同；机柜尺寸满足设备规范安装的需求、配置数量与基站数量相同。 | 基本技术要求：（7） 工作频段/MHz：372-386、信道间隔/kHz：12.5、时隙数：2、调制方式：4FSK、工作模式：TMO/RMO；数字同播基站接收机接收灵敏度：≤-118dBm、互调响应抑制：≥70dB、阻塞：≥84dB、杂散响应抗干扰：≥70dB、共信道抑制：≥-12dB；数字同播基站发射机每载频最大输出功率：≤47dBm、4FSK调制频偏误差：≤10.0%、4FSK发射误码率：≤1×10-4、占用带宽：≤8.5kHz、最大调制限制：±3.15kHz、频率误差：±1×10-6、互调衰减：≤-50dB、邻道功率比（ACPR）：F0±12.5kHz ≤-60dB，F0±25.0kHz ≤-70dB、瞬态切换邻道功率：（ACTP）0±12.5kHz ≤-50dB，F0±25.0kHz ≤-60dB、发射杂散：9kHz～1GHz（含）≤-36dBm， 1GHz～12.75GHz ≤-30dBm、配置数量与基站建设相符；数字同播基站之间采用有线专网方式联网；数字同播基站全向天线工作频段：350-390MHz内、增益：10.2dBi、驻波比：≤1.5、配置数量与基站建设相符；数字同播基站射频馈线特性阻抗（Ω）：50±1.0、损耗(dB/100M)：≤4.2、配置数量与基站建设相符；机柜尺寸满足设备规范安装的需求、配置数量与基站建设相符。
2 | 第五章 2.2.1 | 2.2 | 自组网中继基站 | 基本技术要求：（8） 总体技术指标：频率范围：350-390MHz、信道间隔（KHz）：12.5/25kHz、调制方式：4FSK/FFSK/FM、电源电压（V）：DC 12V、支持车载安装，可适配经过改装的专用应急通信指挥车辆；发射技术指标：输出功率（低功率/高功率）：5～20W多档可调、4FSK调制频偏误差：≤10.0%、发射杂散：≤-36dBm (9kHz～1GHz), ≤-30dBm (1GHz～12.75GHz)、频率误差：±2ppm、邻道功率比 (ACPR)：≤-60dB (12.5KHz)，≤-70dB (25KHz)、瞬态切换邻道功率 (ACTP)：≤-50dB (12.5KHz)，≤-60dB (25KHz)；接收技术指标：灵敏度（误码率为5%时） ：≤-118dBm、邻道选择性：≥60dB、互调响应抑制：≥70dB、阻塞：≥84dB、共信道抑制：≥-12dB、传导杂散（天线端口，空闲模式）：9kHz～1GHz ≤-57dbm，1kHz～12.75GHz ≤-47dbm、杂散响应抗干扰：≥70dB。 性能保证技术要求：（▲5） 防护等级：IP67（需提供有CNAS或CMA标识的的检测报告复印件并加盖投标人鲜章） | 基本技术要求：（8） 总体技术指标：频率范围：372-386MHz、信道间隔：12.5kHz、调制方式：4FSK、电源电压（V）：DC 12V、支持车载安装，可适配经过改装的专用应急通信指挥车辆；发射技术指标：输出功率：5-20W可调、4FSK调制频偏误差：≤10.0%、发射杂散：≤-36dBm (9kHz～1GHz), ≤-30dBm (1GHz～12.75GHz)、频率误差：±1×10-6、邻道功率比 (ACPR)：≤-60dB (12.5KHz)，≤-70dB (25KHz)、瞬态切换邻道功率 (ACTP)：≤-50dB (12.5KHz)，≤-60dB (25KHz)；接收技术指标：灵敏度（误码率为5%时） ：≤-118dBm、邻道选择性：≥60dB、互调响应抑制：≥70dB、阻塞：≥84dB、共信道抑制：≥-12dB、传导杂散：9kHz～1GHz ≤-57dbm，1kHz～12.75GHz ≤-47dbm、杂散响应抗干扰：≥70dB。 性能保证技术要求：（▲5） 防护等级：不低于IP66
3 | 第五章 2.2.1 | 2.3 | 手持数字对讲机 | 基本技术要求：（9） 频率范围：350-390MHz；最大输出功率：≤37dBm；4FSK调制频偏误差：≤10.0%；4FSK发射误码率：≤1×10-4；占用带宽：≤8.5kHz；频率误差：±1.5×10-6；发射上升时间：≤1.5ms；发射下降时间：≤1.5ms；邻道功率比：±12.5kHz ≤-62.5dB，±25.0kHz ≤-82dB；发射机杂散发射：天线端口 9kHz～1GHz（含） ≤-39dBm，1GHz～12.75GHz ≤-34.8dBm；瞬态切换邻道功率：±12.5kHz ≤-55.8dB，±25.0kHz ≤-79.7dB；静态灵敏度：≤-116dBm；高电平信号输入状态下接收机误码率：≤1×10-4；互调响应抗扰度：≥65dB；阻塞：≥84dB；杂散响应抗干扰：≥70dB；共信道抑制：≥-12dB；邻道选择性：≥60dB；接收机杂散发射：天线端口 9kHz～1GHz（含） ≤-65.3dBm，1GHz～12.75GHz ≤-55.0dBm； 性能保证技术要求：（▲6） 电池：额定容量≥2000mAh；重量：≤310g；外形尺寸：≤130×56×35mm（不含天线、电池及配件）（提供有相关性能指标描述的产品彩页，并加盖投标人鲜章） | 基本技术要求：（9） 频率范围：372-386MHz；最大输出功率：≤37dBm；4FSK调制频偏误差：≤10.0%；4FSK发射误码率：≤1×10-4；占用带宽：≤8.5kHz；频率误差：±1.5×10-6；发射上升时间：≤1.5ms；发射下降时间：≤1.5ms；邻道功率比：±12.5kHz ≤-60dB，±25.0kHz ≤-70dB；杂散发射： 9kHz～1GHz（含） ≤-36dBm，1GHz～12.75GHz ≤-30dBm；瞬态切换邻道功率：±12.5kHz ≤-50dB，±25.0kHz ≤-60dB；静态灵敏度：≤-116dBm；高电平信号输入状态下接收机误码率：≤1×10-4；互调响应抗扰度：≥65dB；阻塞：≥84dB；杂散响应抗干扰：≥70dB；共信道抑制：≥-12dB；邻道选择性：≥60dB；传导杂散： 9kHz～1GHz（含） ≤-57dBm，1GHz～12.75GHz ≤-47dBm； 性能保证技术要求：（▲6） 电池：额定容量≥2000mAh；重量≤350g；外形尺寸：高≤150mm，宽≤65mm，厚≤40mm（不含天线、电池及配件）（提供有相关性能指标描述的产品彩页，并加盖投标人鲜章）
4 | 第五章 2.2.1 | 2.4 | 370M无线通信网建设服务 | 基本技术要求：（10） 支持多基站同频同播呼叫功能，各数字同播基站组建有线数字集群同频同播网络；支持基站间故障弱化功能，分布式基站联网，网内任何基站故障不影响其它基站正常联网工作；支持联网故障弱化功能，基站联网链路断开只影响联网功能，不影响单基站继续提供本地通话功能支持系统全自动音频延时调整技术，免除人为调试工作；支持分区域同播功能，通过远程管理终端，可设置任意区域内的片区同播；支持基站远程监视：通过网管终端，能监视基站的发射功率、接收场强、基站温度、信道分配等数据。 性能保证技术要求： （▲7）自组网便携基站支持一机多模，支持的手动切换模式包括：PDT自组网模式、DMR自组网模式或模拟自组网模式；数字手持台设备支持数模双制式，满足模拟MPT-1327和数字PDT系统对技术指标的要求，支持数字集群、模拟集群、数字常规5、模拟常规、单频自组网（应急网）等多种工作模式；提供包含相关功能描述的产品彩页或官网截图，加盖投标人鲜章。 （▲8）为了提高通信话音质量，确保同频同播效果，投标人提供的数字集群同播基站设备要求采用全数字语音同步技术，可实现全网同频同播工作，同播精度小于10微秒；自组网便携基站兼容标准PDT／DMR电台通信；自组网基站支持数字、模拟电台通信互通；需提供有CNAS或CMA标识的的检测报告复印件并加盖投标人鲜章； | 基本技术要求：（10） 支持多基站同频同播呼叫功能，各数字同播基站组建有线数字集群同频同播网络；支持基站间故障弱化功能，分布式基站联网，网内任何基站故障不影响其它基站正常联网工作；支持联网故障弱化功能，基站联网链路断开只影响联网功能，不影响单基站继续提供本地通话功能。呼叫建立时间同一同频同播区域内组呼建立时间应小于或等于500ms。 性能保证技术要求： （▲7）自组网中继支持链型、星型、树型、网型以及混合型等多种拓扑结构使用场景；自组网中继设备应具备网络自组织能力，建立当前设备和临近设备的无线续接，最后完成整个无线链路系统的信息传输。 （▲8）固定基站采用集群同频同播技术体制，实现同频组网；固定基站无线服务区的覆盖采用大区制覆盖，同频组网的同频同播区域内所有基站同步发射，分时共享发射。
5 | 第五章 2.2.1 | 9.1.1 | 指挥大厅小间矩LED全采显示屏，显示面积：>27m2 | 基本技术要求：（38) 室内全彩显示屏:小间距LED全彩显示屏，LED表贴三合一结构；像素点间距≤1.25mm，像素密度≥640000点/㎡；显示屏尺寸：指挥大厅LED显示屏：整体面积≥27㎡，整屏分辨率≥ 7680*2160；投标人可根据自身产品尺寸进行拼接；显示屏亮度≥600cd/㎡水平，水平、垂直视角≥160°，最大对比度≥3000:1，刷新率≥3840Hz；…… | 基本技术要求：（38) 室内全彩显示屏:小间距LED全彩显示屏，LED表贴三合一结构；像素点间距≤1.25mm，像素密度≥640000点/㎡；显示屏尺寸：显示面积>27㎡，整屏分辨率≥ 7680*2160；投标人可根据自身产品尺寸进行拼接；显示屏亮度≥600cd/㎡水平，水平、垂直视角≥160°，最大对比度≥3000:1，刷新率≥3840Hz；……
6 | 第五章 2.2.1 | 9.1.2 | 会商室小间矩LED全采显示屏，显示面积：>12m2 | 基本技术要求：（39) 室内全彩显示屏:小间距LED全彩显示屏，LED表贴三合一结构；像素点间距≤1.25mm，像素密度≥640000点/㎡；显示屏尺寸：会商研判室LED显示屏：整体面积≥12㎡，整屏分辨率≥ 4096*1920；投标人可根据自身产品尺寸进行拼接；指挥大厅LED显示屏：整体面积≥25㎡，整屏分辨率≥ 7680*2160；投标人可根据自身产品尺寸进行拼接； | 基本技术要求：（39) 室内全彩显示屏:小间距LED全彩显示屏，LED表贴三合一结构；像素点间距≤1.25mm，像素密度≥640000点/㎡；显示屏尺寸：显示面积>12㎡，整屏分辨率≥ 4096*1920；投标人可根据自身产品尺寸进行拼接；投标人可根据自身产品尺寸进行拼接；……
7 | 第五章 2.2.1 | 9.4.3 | 音视频混合矩阵(36进36出HDMI1.4B） | 性能保证技术要求：（▲27） HDMI输入输出板卡自带3.5音频，可解嵌输出音频到调音台，无需单独配置HDMI分离器）；支持拼接功能，例如2*2，3*3，4*4等整屏显示1个画面，或者2*7拼接（左边2*2，中间2*3，右边2*2）； 支持万能无缝板卡输入输出（万能输入板卡支持CVBS、YPbPr、VGA、HDMI、DVI等信号格式输入；万能无缝输出板卡支持VGA、HDMI、DVI等信号格式输出）；支持设备设置地址码，一个遥控器同时可控制多台设备；设备自带2个RS232控制串口，方便现场2台电脑控制1台设备，也可当作环通控制；独特的软件修改配置，可任意修改矩阵输入或输出端口编号；支持输入输出端口重定位； 提供产品彩页、官网截图或其它证明文件并加盖投标人鲜章证明；提供有CNAS或CMA标志的检验检测报告复印件并盖投标人鲜章 | 性能保证技术要求：（▲27） HDMI输入输出板卡自带3.5音频，可解嵌输出音频到调音台，无需单独配置HDMI分离器）；支持拼接功能，例如2*2，3*3，4*4等整屏显示1个画面，或者2*7拼接（左边2*2，中间2*3，右边2*2）； 支持万能无缝板卡输入输出（万能输入板卡支持CVBS、YPbPr、VGA、HDMI、DVI等信号格式输入；万能无缝输出板卡支持VGA、HDMI、DVI等信号格式输出）；支持设备设置地址码，一个遥控器同时可控制多台设备；设备自带2个RS232控制串口，方便现场2台电脑控制1台设备，也可当作环通控制；独特的软件修改配置，可任意修改矩阵输入或输出端口编号；支持输入输出端口重定位； 提供产品彩页、官网截图或其它证明文件并加盖投标人鲜章证明。
8 | 第五章 2.2.1 | 9.5.1 | 可编程中央控制主机 | 基本技术要求：（56) 提供开放式的可编程控制平台、人性化的中文操作界面和交互式的控制结构；可扩充达256个网络设备（ 如：触摸屏、调光器、电源控制器、音量制器等）； TCP/IP 网络通讯，支持通过局域网或国际互联网控制． 支持Wifi触摸屏作为控制终端；16个独立的RS232及8个RS485 接口，支持RS-232/RS-122/RS-485 通讯格式，用户可编程设置多种控制协议和代码：8路数字IO 输入输出控制口，带保护电路：8路弱电继电器控制接口；8路独立可编程红外发射接口，可以支持高达60 台不同的红外设备；支持IOS、Android 、嵌入式平台控制，控制更灵活， 画面切换更流畅； | 基本技术要求：（56) 提供开放式的可编程控制平台、人性化的中文操作界面和交互式的控制结构；可扩充达256个网络设备（ 如：触摸屏、调光器、电源控制器、音量制器等）； TCP/IP 网络通讯，支持通过局域网或国际互联网控制；支持Wifi触摸屏作为控制终端；提供8个独立可编程RS-232/RS-422/485接口，任意串行口，可自定义控制各类通讯设备；用户可编程设置多种控制协议和代码；8路数字IO 输入输出控制口，带保护电路：8路弱电继电器控制接口；8路独立可编程红外发射接口，可以支持高达60 台不同的红外设备；支持IOS、Android 、嵌入式平台控制，控制更灵活， 画面切换更流畅。
9 | 第五章 2.2.1 | 9.5.3 | 会议控制计算机 | 基本技术要求：（58) 2合1平板电脑 ，Windows 10 操作系统；处理器架构：X86架构 ，英特尔芯平板 ，Intel 酷睿M处理器 ，主频≥1GHz，最高频率2.4-2.6GHz ，双核心；系统内存：≥8GB ，LPDDR3；存储容量：≥256GB ，SSD固态硬盘；存储扩展：支持Micro SD（TF）卡；显卡芯片：Intel HD Graphic；显示屏 ：屏幕尺寸≥12.6英寸 ，屏幕分辨率≥2880x1920 ，屏幕像素密度275PPI，电容式触摸屏，多点式触摸屏，十点式触摸屏，IPS屏；多媒体 ：双声道扬声器 ，内置麦克风 ，双摄像头（前置：200万像素，后置：500万像素）；接口：2×USB3.0，USB Type-c，音频接口：3.5mm耳机接口 ，1×Micro-HDMI接口；电池类型：聚合物锂电池，≥38瓦时； | 基本技术要求：（58) 2合1平板电脑 ，Windows 10 操作系统；处理器架构：X86架构，英特尔芯平板，处理器主频≥1GHz，最高频率2.4-2.6GHz，双核心；系统内存：≥8GB，LPDDR3；存储容量：≥256GB，SSD固态硬盘；存储扩展：支持Micro SD（TF）卡；显卡芯片：Intel HD Graphic；显示屏 ：屏幕尺寸≥12.6英寸，屏幕分辨率≥2880x1920，屏幕像素密度275PPI，电容式触摸屏，多点式触摸屏，十点式触摸屏，IPS屏；多媒体：双声道扬声器，内置麦克风，双摄像头（前置：200万像素，后置：500万像素）；接口：2×USB3.0，USB Type-c，音频接口：3.5mm耳机接口，1×Micro-HDMI接口；电池类型：聚合物锂电池，≥38瓦时；
10 | 第五章 2.2.1 | 9.5.4 | 8路电源管理器 | 性能保证技术要求：（▲29） 为确保所投产品技术的领先性与开发的延续性，投标时提供国家版权局颁发的“可编程时序电源控制软件”的证明文件加盖投标人公章。 | 无 | 删除该项性能保证技术要求后“▲”的总数减少一个，编号作出改变。
11 | 第五章 2.2.1 | 9.5.5 | 无线双面电子显示桌牌 | 基本技术要求：（60） 产品尺寸:190*88*140mm；屏幕尺寸:7寸+7寸，屏幕分辨率:1024*768；屏幕类别:液晶高清屏，亮度:400～600流明，屏幕比例:16:9，水平视角(度):0～180度，垂直视角（度）:30～150度；操作系统:嵌入式操作系统；CPU:驰为4核八通道；内部存储空间:32G；触摸屏:多点电容触控；电方式:同时支持POE供电、电池供电、适配器供电；网络参数:支持RJ45网络接口，WIFI:支持802.11；支持多屏互动；SD卡/USB支持视频格式RMVB/RM/AVI/VOB/MPG等，SD卡/USB支持音频格式MP3/WMA等，SD卡/USB支持图片格式JPG/JPEG/BMP/GIF/PNG；其它端口:RJ45接口、电源适配器接口、VGA高清输出、VGA高清输入；机身材质:PC+APS +铝合金 | 基本技术要求：（60） 屏幕尺寸:7寸+7寸，屏幕分辨率:1024*768；屏幕类别:液晶高清屏，亮度:400～600流明，屏幕比例:16:9，水平视角(度):0～180度，垂直视角（度）:30～150度；操作系统:嵌入式操作系统；CPU:驰为4核八通道；内部存储空间:32G；触摸屏:多点电容触控；电方式:同时支持POE供电、电池供电、适配器供电；网络参数:支持RJ45网络接口，WIFI:支持802.11；支持多屏互动；SD卡/USB支持视频格式RMVB/RM/AVI/VOB/MPG等，SD卡/USB支持音频格式MP3/WMA等，SD卡/USB支持图片格式JPG/JPEG/BMP/GIF/PNG；其它端口:RJ45接口、电源适配器接口、VGA高清输出、VGA高清输入；
12 | 第五章 2.2.1 | 9.6.1 | 无线控制器AC（16AP授权) | 性能保证技术要求：（▲30） 设备支持应用识别，内置应用特征库≥6000，具有应用阻断功能；支持静态路由、动态路由、策略路由；提供第三方测试报告或官网截图，加盖投标人鲜章。 | 性能保证技术要求：（▲29） 设备支持应用识别，内置应用特征库≥5000，具有应用阻断功能；支持静态路由、动态路由、策略路由；提供第三方测试报告或官网截图，加盖投标人鲜章。
13 | 第五章 2.2.1 | 10.2.1 | 电源防雷建设 | 基本技术要求：（83) 设备间的防雷主要是防止感应雷击，由于电力线采用户外线路直接引入为计算机信息系统提供有效的能源支持，故电力线是重要的引雷途径，为了进行有效的防护，根据IEC和GB的有关标准规定，在计算机机房不间断电源输入端实施三级保护。目的是用分流（限幅）技术将雷电过电压（脉冲）能量分流泄入大地，达到保护的目的；在防雷器设计选型中，重点考虑不同级别的防雷器之间的安装距离。第一级防雷器与第二级防雷器之间距离应达到10米以上，第二级与第三级防雷器之间距离应达到5米以上，利用电力线上的自由电感、自由电阻进行级级解藕，以达到级级防雷器的响应时间配合，实现真正的多级保护。如不能实现利用电力线实施距离解藕时，应该采用人为的电阻、电感实施LC延迟解藕。当三级防雷保护完成后，能够为计算机信息系统设备的电源输入端提供安全可靠的用电环境；第一级防雷设在总进线母线上，采用80KA的四极电源防雷器；二级防雷设在UPS输入开关后端，二级防雷为40KA的四极电源防雷器；三级防雷设在UPS输出开关后端，三级防雷器采用20KA四极电源防雷器；采用的防雷元件须具有第三方权威机构检测报告。 | 基本技术要求：（83) 设备间的防雷主要是防止感应雷击，由于电力线采用户外线路直接引入为计算机信息系统提供有效的能源支持，故电力线是重要的引雷途径，为了进行有效的防护，根据IEC和GB的有关标准规定，在计算机机房不间断电源输入端实施三级保护。目的是用分流（限幅）技术将雷电过电压（脉冲）能量分流泄入大地，达到保护的目的；在防雷器设计选型中，重点考虑不同级别的防雷器之间的安装距离。第一级防雷器与第二级防雷器之间距离应达到10米以上，第二级与第三级防雷器之间距离应达到5米以上，利用电力线上的自由电感、自由电阻进行级级解藕，以达到级级防雷器的响应时间配合，实现真正的多级保护。如不能实现利用电力线实施距离解藕时，应该采用人为的电阻、电感实施LC延迟解藕。当三级防雷保护完成后，能够为计算机信息系统设备的电源输入端提供安全可靠的用电环境；第一级防雷设在总进线母线上，采用80KA的四极电源防雷器；二级防雷设在UPS输入开关后端，二级防雷为40KA的四极电源防雷器；三级防雷设在UPS输出开关后端，三级防雷器采用20KA四极电源防雷器。
14 | 第五章 2.2.1 | 10.2.2 | 信号防雷建设 | 基本技术要求：（84) 投标人应根据信号传输线容易引雷的程度和设备的重要程度，在进出室内外的导电信号线上安装信号避雷器；所有从室外引入设备安装间的铜缆线接口处均须安装信号避雷器，以保护后级设备；信号避雷器主要参数及性能不低于：雷电通流量3KA；工作电压5V；标称阻抗50Ω；限制电压(10/700μs)≤30V，传输速率100M；插入损耗≤0.5dB；RJ45接口；外型尺寸100×27×25mm；重量95g；采用的防雷元件须具有第三方权威机构检测报告。 | 基本技术要求：（84) 投标人应根据信号传输线容易引雷的程度和设备的重要程度，在进出室内外的导电信号线上安装信号避雷器；所有从室外引入设备安装间的铜缆线接口处均须安装信号避雷器，以保护后级设备；信号避雷器主要参数及性能不低于：雷电通流量3KA；工作电压5V；标称阻抗50Ω；限制电压(10/700μs)≤30V，传输速率100M；插入损耗≤0.5dB；RJ45接口。
15 | 第五章 2.2.1 | 10.6.1 | 60KVAUPS主机 | 基本技术要求：（95) 60KVA在线式UPS电源主机；额定容量：60kVA/54kW； 输入输出制式：3Ph+N+PE；额定输入电压：380/400/415 Vac；电池电压：360～528Vdc (30-44节，电池节数可调，默认40节)；过载能力：110%负载60min后转旁路；125%负载10min后转旁路；150%负载0.5min后转旁路；效率 ：95.70%；噪音：≤64 dB；维修旁路：内置；高×宽×深(mm）1020×440×850；通讯功能：干接点、RS485、SNMP； | 基本技术要求：（95) 60KVA在线式UPS电源主机；额定容量：60kVA/54kW； 输入输出制式：3Ph+N+PE；额定输入电压：380/400/415 Vac；电池电压：360～528Vdc (30-44节，电池节数可调，默认40节)；过载能力：110%负载60min后转旁路；125%负载10min后转旁路；150%负载0.5min后转旁路；效率 ：95.70%；噪音：≤64 dB；维修旁路：内置；通讯功能：干接点、RS485、SNMP；
16 | 第五章 2.2.1 | 10.6.2 | 电池 | 基本技术要求：（96) 200AH免维护电池；额定电压：12V；C20/AH：212；C10/AH：200；外形尺寸：长/L 522mm，宽/B 240mm，高/H 218mm，总高/TH；重量：63.5kg； | 基本技术要求：（96) 200AH免维护电池；额定电压：12V；C20/AH：212；C10/AH：200；外形尺寸：长/L≤525mm，宽/B≤240mm，高/H≤220mm；重量：≤64.0kg；
17 | 第六章 4.5 综合评分明细表 | 一、共同评分因素 | 3 履约能力 | 分值“16.00” | 分值“12”
|  |  |  | 1、投标人具有四川省住房和城乡建设厅颁发《电子与智能化工程专业承包》资质；提供证书扫描件或复印件并加盖投标人公章；具有壹级资质得2分；壹级以下资质得0.5分；没有资质不得分； 2、投标人具有四川省住房和城乡建设厅颁发《建筑装修装饰工程专业承包》资质，贰级资质及以上的提供证书扫描件或复印件得2分，贰级以下资质得0.5分，没有资质不得分； 3、投标人具有应急车辆改装或者应急车载设施设备的知识产权，提供证书或者官网证明材料的扫描件或者复印件加盖投标人公章；每个知识产权1.5分，最多6分； 4、投标人具有质量管理体系认证证书 、环境管理体系认证证书 、职业健康安全管理体系认证证书 、信息安全管理体系认证证书 、信息技术服务管理体系认证证书 ，提供复印件，并加盖投标人公章，以上证书全部提供得2分，少一个扣0.4分，扣完为止。 5、投标人对本项目投入的项目团队： 1）须为本项目配备安全生产考核合格B证的项目经理1名，具备一级注册建造师证书，得0.5分；具备高级工程师证书，得0.5分。提供证书扫描件或复印件（同时提供原件备查）。 2）投标人须为本项目配备安全生产考核合格B证的技术负责人1名，具备一级注册建造师证书，得0.5分；具备高级工程师证书，得0.5分，提供证书扫描件或复印件（同时提供原件备查）。3）投标人须为本项目配备项目实施团队技术人员若干名（项目经理和项目实施管理人员除外），具备工程师职称证书及以上（计算机网络或软件技术或通信相关专业），提供相关证书扫描件或复印件，每有一种证书得0.2分，同一人具有多项证书的只按一项得分计算，不重复计算，最多2分。 投标人还需提供本项目投入所有团队人员的证书复印件和2020年近三个月用工证明材料（在职证明材料复印件并加盖投标人公章），未提供或提供人员资料不齐全的不得分。 | 1、投标人具有应急车辆改装或者应急车载设施设备的知识产权，提供证书或者官网证明材料的扫描件或者复印件加盖投标人公章；每个知识产权1.5分，最多6分； 2、投标人具有质量管理体系认证证书 、环境管理体系认证证书 、职业健康安全管理体系认证证书 、信息安全管理体系认证证书 、信息技术服务管理体系认证证书 ，提供复印件，并加盖投标人公章，以上证书全部提供得2分，少一个扣0.4分，扣完为止。 3、投标人对本项目投入的项目团队： 1）须为本项目配备安全生产考核合格B证的项目经理1名，具备一级注册建造师证书，得0.5分；具备高级工程师证书，得0.5分。提供证书高清彩色扫描件。 2）投标人须为本项目配备安全生产考核合格B证的技术负责人1名，具备一级注册建造师证书，得0.5分；具备高级工程师证书，得0.5分，提供证书高清彩色扫描件。 3）投标人须为本项目配备项目实施团队技术人员若干名（项目经理和项目实施管理人员除外），具备工程师职称证书及以上（计算机网络或软件技术或通信相关专业），提供相关证书高清彩色扫描件，每有一种证书得0.2分，同一人具有多项证书的只按一项得分计算，不重复计算，最多2分。 投标人还需提供本项目投入所有团队人员的证书复印件和2020年近三个月用工证明材料（在职证明材料复印件并加盖投标人公章），未提供或提供人员资料不齐全的不得分。
19 | 第六章 4.6 综合评分明细表 | 二、技术类评分因素 | 1总体设计方案 | 分值“8.00” | 分值“10.00”
|  |  |  | 1、需求分析及总体方案设计：1）描述项目背景及现状和存在问题；2）应急信息化系统平台和业务数据需求分析；3)非功能性能需求分析，包含性能可靠性、安全性、系统易用性和可维护性需求分析。方案内容完整，符合本项目采购需求得3分，方案内容缺一项或只有简单表述无实质性内容的，每项扣1分，本项分值扣完为止。 2、系统功能模块设计要求：按照项目信息化技术要求，设计各子系统功能模块，各功能模块设计完整、流程清晰，符合采购人意图。设计方案应包括如下系统：1）、应急指挥中心场所及配套系统建设；2）、370兆数字集群无线通讯网设备；3）、指挥信息网；4)、运营商5G无线蜂窝移动通信应急智能移动终端；5)、市政务外网；6)、数据存储；7）、信息安全保障系统；8）、应急指挥信息平台；9）、数据治理与汇聚融合；10）、安全运营+智能运维。所有功能设计方案内容完整，符合本项目采购需求得5分，方案内容缺一项或只有简单表述无实质性内容的，每项扣0.5分，本项分值扣完为止。” | 1、需求分析及总体方案设计：1）描述项目背景及现状和存在问题；2）应急信息化系统平台和业务数据需求分析；3)非功能性能需求分析，包含性能可靠性、安全性、系统易用性和可维护性需求分析。方案内容完整，符合本项目采购需求得3分，方案内容缺一项或只有简单表述无实质性内容的，每项扣1分，本项分值扣完为止。 2、系统功能模块设计要求：按照项目信息化技术要求，设计各子系统功能模块，各功能模块设计完整、流程清晰，符合采购人意图。设计方案应包括如下系统：1）、应急指挥中心场所及配套系统建设；2）、370兆数字集群无线通讯网设备；3）、指挥信息网；4)、运营商5G无线蜂窝移动通信应急智能移动终端；5)、市政务外网；6)、数据存储；7）、信息安全保障系统；8）、应急指挥信息平台；9）、数据治理与汇聚融合；10）、安全运营+智能运维。所有功能设计方案内容完整，符合本项目采购需求得7分，其中应急指挥中心场所及配套系统建设方案内容缺项或只有简单表述无实质性内容的扣2.5；其它方案内容缺一项或只有简单表述无实质性内容的每项扣0.5分；本项分值扣完为止。
21 | 第六章 4.5 综合评分明细表 | 二、技术类评分因素 | 3 售后服务保障能力 | 分值“5.00” | 分值“7.00”
|  |  |  | 1）投标人提供完善可行、完整的售后服务方案：（1）企业文化、（2）服务原则、（3）服务目标、（4）服务策略、（5）具体售后服务响应时间；符合本项目采购要求得1分，方案内容缺一项或只有简单表述无实质性内容的，每项扣0.2分，本项分值扣完为止。 2）培训服务方案：（1）培训计划、（2）培训目标、（3）培训类型、（4）培训内容、（5）培训方式；符合本项目采购要求得1分，方案内容缺一项或只有简单表述无实质性内容的，每项扣0.2分，本项分值扣完为止。 3）结合达州实际情况，制定运营维护方案：（1）维护体系、（2）管理制度、（3）维护能力配置、（4）维护内容、（5）考核；符合本项目采购要求得1分，方案内容缺一项或只有简单表述无实质性内容的，每项扣0.2分，本项分值扣完为止。 4)投标人具有（承诺具有）本地化服务能力：（1）具备本地化服务场所、（2）团队、（3）设施设备、（4）应急专用车辆；符合本项目采购要求得2分，方案内容缺一项或只有简单表述无实质性内容的，每项扣0.5分，本项分值扣完为止。 | 1）投标人提供完善可行、完整的售后服务方案：（1）服务原则、（2）服务目标、（3）服务策略、（4）具体售后服务响应时间；符合本项目采购要求得1分，方案内容缺一项或只有简单表述无实质性内容的，每项扣0.25分，本项分值扣完为止。 2）培训服务方案：（1）培训计划、（2）培训目标、（3）培训类型、（4）培训内容、（5）培训方式；符合本项目采购要求得1.25分，方案内容缺一项或只有简单表述无实质性内容的，每项扣0.25分，本项分值扣完为止。 3）结合达州实际情况，制定运营维护方案：（1）维护体系、（2）管理制度、（3）维护能力配置、（4）维护内容、（5）考核；符合本项目采购要求得1.25分，方案内容缺一项或只有简单表述无实质性内容的，每项扣0.25分，本项分值扣完为止。 4)投标人具有（承诺具有）本地化服务能力：（1）具备本地化服务场所、（2）团队、（3）设施设备、（4）应急专用车辆；符合本项目采购要求得3.5分，方案内容缺一项或只有简单表述无实质性内容的，每项扣0.9分，本项分值扣完为止。
23 | 第六章 4.5 综合评分明细表 | 二、技术类评分因素 | 4 技术指标 | 其它参数共计164项，每有一项负偏离扣0.08分，扣完为止。 | 其它参数共计164项，总分11.8分，每有一项负偏离扣0.08分，扣完为止。
24 | 第六章 4.5 综合评分明细表 | 二、技术类评分因素 | 5 功能演示和基础支撑系统网络安全性验证 | 3.投标人基础支撑系统网络安全性验证： 1）投标人所投高性能核心交换机设备的CPU核心芯片国产可控，投标人须提供第三方检测报告加盖投标人鲜章（须指明CPU核心芯片自主可控技术检测结果在报告中的具体位置）（得1分）；将电子档认证检测报告信息，在官方认证机构的相关网站（http://www.chinattl.com/）上进行验证，验证通过（得2分）。 2）投标人所投高性能核心防火墙设备的CPU核心芯片国产可控，投标人须提供第三方检测报告加盖投标人鲜章（须指明CPU核心芯片自主可控技术检测结果在报告中的具体位置）（得1分）；将电子档认证检测报告信息，在官方认证机构的相关网站（http://www.chinattl.com/）上进行验 | 3.投标人基础支撑系统网络安全性验证： 1）投标人所投高性能核心交换机设备的CPU核心芯片国产可控，投标人须提供第三方检测报告加盖投标人鲜章（须指明CPU核心芯片自主可控技术检测结果在报告中的具体位置，将电子档认证检测报告信息，在出具检测报告的检测机构官方网站上进行验证，验证通过（得3分）。 2）投标人所投高性能核心防火墙设备的CPU核心芯片国产可控，投标人须提供第三方检测报告加盖投标人鲜章（须指明CPU核心芯片自主可控技术检测结果在报告中的具体位置），将电子档认证检测报告信息，在出具检测报告的检测机构官方网站上进行验证，验证通过（得3分）。
25 | 招标项目技术、服务及其他要求 | 2.1市级应急指挥场所和应急救援指挥体系建设内容 | 2.1.8建设应急指挥大厅和会商研判室基础支撑系统建设内容 | 无 | 附指挥大厅、会商室建筑平面图： | 加入指挥大厅、会商室建筑平面图